## IO表
输入输出模块 |  |  |  | NZ2MFB1-32DTE1(1)触摸屏 |  |  |  | NZ2MFB1-32DTE1(2)XZ轴 |  |  |  |  | NZ2MFB1-32DTE1(1)触摸屏 |  |  |  |  | NZ2MFB1-32DTE1(2)XZ轴
地址 | 注释 | 地址 | 注释 | 地址 | 注释 | 地址 | 注释 | 地址 | 注释 | 地址 | 注释 |  | 地址 | 注释 | 地址 | 注释 |  | 地址 | 注释 | 地址 | 注释
X0 | 急停安全继电器 | Y0 | 预留 | X100 | 机床照明旋钮 | Y120 | 机床开按钮灯 | X200 | X轴原点 | Y220 | 预留 |  | X100 | 追加手动执行按钮 | Y500 | 机床开按钮灯 |  | X140 | X轴原点 G5928.A | Y540 | 预留
X1 | 门锁安全继电器 | Y1 | 预留 | X101 | 循环启动按钮 | Y121 | 循环启动按钮灯 | X201 | X轴正极限 | Y221 | 预留 |  | X101 | 循环启动按钮 | Y501 | 循环启动按钮灯 |  | X141 | X轴正极限 G5928.8 | Y541 | 预留
X2 | 门锁信号1 插销 | Y2 | 门锁锁定 | X102 | 门解锁按钮 | Y122 | 门解锁按钮灯 | X202 | X轴负极线 | Y222 | 预留 |  | X102 | 门解锁按钮 | Y502 | 门解锁按钮灯 |  | X142 | X轴负极线 G5928.9 | Y542 | 预留
X3 | 门锁信号2 缩紧 | Y3 | 安全回路复位 | X103 | 循环停止按钮 | Y123 | 循环停止按钮灯 | X203 | Z1轴原点 | Y223 | 预留 |  | X103 | 循环停止按钮 | Y503 | 循环停止按钮灯 |  | X143 | Z1轴原点 G5928.2 | Y543 | 预留
X4 | 机床送电继电器on | Y4 |  | X104 | 故障复位按钮 | Y124 | 故障复位按钮灯 | X204 | Z1轴正极限 | Y224 | 预留 |  | X104 | 故障复位按钮 | Y504 | 故障复位按钮灯 |  | X144 | Z1轴正极限 G5928.0 | Y544 | 预留
X5 | 复位继电器on | Y5 |  | X105 | 所有单元返回按钮 | Y125 | 所有单元返回按钮灯 | X205 | Z1轴负极线 | Y225 | 预留 |  | X105 | 所有单元返回按钮 | Y505 | 所有单元返回按钮灯 |  | X145 | Z1轴负极线 G5928.1 | Y545 | 预留
X6 | 安全回路ON | Y6 |  | X106 | 灯检测按钮 | Y126 | 预留 | X206 | Z2轴原点 | Y226 | 预留 |  | X106 | 灯检测按钮 | Y506 | 预留 |  | X146 | Z2轴原点 G5928.6 | Y546 | 预留
X7 | 安全门锁2对应的传感器 | Y7 |  | X107 | 手动 | Y127 | 预留 | X207 | Z2轴正极限 | Y227 | 预留 |  | X107 | 手动 | Y507 | 预留 |  | X147 | Z2轴正极限 G5928.4 | Y547 | 预留
X8 | 门锁2信号1 | Y8 |  | X110 | 自动 | Y130 | 预留 | X210 | Z2轴负极线 | Y230 | 预留 |  | X108 | 自动 | Y508 | 预留 |  | X148 | Z2轴负极线 G5928.5 | Y548 | 预留
X9 | 门锁2信号2 | Y9 |  | X111 | 气源压力检测 | Y131 | 残压释放阀 | X211 | Z1轴防掉落气缸原位置 | Y231 | Z1轴防掉落气缸原位置 |  | X109 | 气源压力检测 | Y509 | 残压释放阀 |  | X149 | Z1轴防掉落气缸原位置 | Y549 | Z1轴防掉落气缸原位置
X0A | 门锁3信号1（222无此信号） | YA |  | X112 | 油位检测 | Y132 | 油泵运转 | X212 | Z1轴防掉落气缸动作位 | Y232 | Z1轴防掉落气缸动作位 |  | X10A | 油位检测 | Y50A | 油泵运转 |  | X14A | Z1轴防掉落气缸动作位 | Y54A | Z1轴防掉落气缸动作位
X0B | 门锁3信号2（222无此信号） | YB |  | X113 | 预留 | Y133 | 三色灯黄 | X213 | Z2轴防掉落气缸原位置 | Y233 | Z2轴防掉落气缸原位置 |  | X10B | 柜门急停ESP1 | Y50B | 三色灯黄 |  | X14B | Z2轴防掉落气缸原位置 | Y54B | Z2轴防掉落气缸原位置
X0C | 门锁4信号1（222无此信号） | YC |  | X114 | 预留 | Y134 | 三色灯绿 | X214 | Z2轴防掉落气缸动作位 | Y234 | Z2轴防掉落气缸动作位 |  | X10C | 右侧示教器急停ESP2 | Y50C | 三色灯绿 |  | X14C | Z2轴防掉落气缸动作位 | Y54C | Z2轴防掉落气缸动作位
X0D | 门锁4信号2（222无此信号） | YD |  | X115 | 预留 | Y135 | 三色灯红 | X215 | 预留 | Y235 | 蜂鸣器 |  | X10D | 左侧示教器急停ESP3 | Y50D | 三色灯红 |  | X14D |  | Y54D | 蜂鸣器
X0E | 安全门锁3对应的传感器 | YE |  | X116 | 预留 | Y136 | 蜂鸣器 | X216 | 预留 | Y236 | 预留 |  | X10E | 示教器上手自动 | Y50E | 蜂鸣器 |  | X14E | 预留 | Y54E | 预留
X0F | 安全门锁4对应的传感器 | YF |  | X117 | 预留 | Y137 | 预留 | X217 | 预留 | Y237 | 预留 |  | X10F | 油位压力开关 | Y50F | 预留 |  | X14F | 预留 | Y54F | 预留
|  |  |  | NZ2MFB1-32DTE1(3)Y1R1 |  |  |  | NZ2MFB1-32DTE1(4)Y2R2 |  |  |  |  | NZ2MFB1-32DTE1(3)Y1R1 |  |  |  |  | NZ2MFB1-32DTE1(4)Y2R2
|  |  |  | 地址 | 注释 | 地址 | 注释 | 地址 | 注释 | 地址 | 注释 |  | 地址 | 注释 | 地址 | 注释 |  | 地址 | 注释 | 地址 | 注释
|  |  |  | X300 | Y1轴原点 | Y320 | 预留 | X400 | Y2轴原点 | Y420 | 预留 |  | X180 | Y1轴原点 U2\G5928.E | Y580 | 预留 |  | X1C0 | Y2轴原点 U2\G5929.2 | Y5C0 | 预留
|  |  |  | X301 | Y1轴正极限 | Y321 | 预留 | X401 | Y2轴正极限 | Y421 | 预留 |  | X181 | Y1轴正极限 U2\G5928.C | Y581 | 预留 |  | X1C1 | Y2轴正极限 U2\G5929.0 | Y5C1 | 预留
|  |  |  | X302 | Y1轴负极限 | Y322 | 预留 | X402 | Y2轴负极限 | Y422 | 预留 |  | X182 | Y1轴负极限 U2\G5928.D | Y582 | 预留 |  | X1C2 | Y2轴负极限 U2]G5929.1 | Y5C2 | 预留
|  |  |  | X303 | R1轴原点 | Y323 | 预留 | X403 | R2轴原点 | Y423 | 预留 |  | X183 | R1轴原点 | Y583 | 预留 |  | X1C3 | R2轴原点 | Y5C3 | 预留
|  |  |  | X304 | R1轴正极限 | Y324 | 预留 | X404 | R2轴正极限 | Y424 | 预留 |  | X184 | R1轴正极限 | Y584 | 预留 |  | X1C4 | R2轴正极限 | Y5C4 | 预留
|  |  |  | X305 | R1轴负极限 | Y325 | 预留 | X405 | R2轴负极限 | Y425 | 预留 |  | X185 | R1轴负极限 | Y585 | 预留 |  | X1C5 | R2轴负极限 | Y5C5 | 预留
|  |  |  | X306 | 夹爪1松开位 | Y326 | 夹爪1松开 | X406 | 夹爪2松开位 | Y426 | 夹爪2松开 |  | X186 | 夹爪1松开位 | Y586 | 夹爪1松开 |  | X1C6 | 夹爪2松开位 | Y5C6 | 夹爪2松开
|  |  |  | X307 | 夹爪1夹紧位 | Y327 | 夹爪1夹紧 | X407 | 夹爪2夹紧位 | Y427 | 夹爪2夹紧 |  | X187 | 夹爪1夹紧位 | Y587 | 夹爪1夹紧 |  | X1C7 | 夹爪2夹紧位 | Y5C7 | 夹爪2夹紧
|  |  |  | X310 | 夹爪1锁 | Y330 | 夹爪1锁 | X410 | 夹爪2锁 | Y430 | 夹爪2锁 |  | X188 | 夹爪1锁 | Y588 | 夹爪1锁 |  | X1C8 | 夹爪2锁 | Y5C8 | 夹爪2锁
|  |  |  | X311 | 夹爪1解锁 | Y331 | 夹爪1解锁 | X411 | 夹爪2解锁 | Y431 | 夹爪2解锁 |  | X189 | 夹爪1解锁 | Y589 | 夹爪1解锁 |  | X1C9 | 夹爪2解锁 | Y5C9 | 夹爪2解锁
|  |  |  | X312 | 夹爪1物料检测1 | Y332 | 预留 | X412 | 夹爪2物料检测1 | Y432 | 预留 |  | X18A | 夹爪1物料检测1 | Y58A | 预留 |  | X1CA | 夹爪2物料检测1 | Y5CA | 预留
|  |  |  | X313 | 夹爪1物料检测2 | Y333 | 预留 | X413 | 夹爪2物料检测2 | Y433 | 预留 |  | X18B | 夹爪1物料检测2 | Y58B | 预留 |  | X1CB | 夹爪2物料检测2 | Y5CB | 预留
|  |  |  | X314 | 预留 | Y334 | 预留 | X414 | 预留 | Y434 | 预留 |  | X18C | Z1 夹爪新加接近 | Y58C | 预留 |  | X1CC | Z2 夹爪新加接近 | Y5CC | 预留
|  |  |  | X315 | 预留 | Y335 | 预留 | X415 | 预留 | Y435 | 预留 |  | X18D | 预留 | Y58D | 预留 |  | X1CD | 预留 | Y5CD | 预留
|  |  |  | X316 | 预留 | Y336 | 预留 | X416 | 预留 | Y436 | 预留 |  | X18E | 预留 | Y58E | 预留 |  | X1CE | 预留 | Y5CE | 预留
|  |  |  | X317 | 预留 | Y337 | 预留 | X417 | 预留 | Y437 | 预留 |  | X18F | 预留 | Y58F | 预留 |  | X1CF | 预留 | Y5CF | 预留
|  |  |  | X500 | 工件顶起气缸1上升位 | Y520 | 工件顶起气缸1上升位 |  |  |  |  | 智云客户产品 | X200 | 预留站 | Y600 | 预留站
|  |  |  | X501 | 工件顶起气缸1下降位 | Y521 | 工件顶起气缸1下降位 | [5 empty] | X201 |  | Y601
|  |  |  | X502 | 工件顶起气缸2上升位 | Y522 | 工件顶起气缸2上升位 | [5 empty] | X202 |  | Y602
|  |  |  | X503 | 工件顶起气缸2下降位 | Y523 | 工件顶起气缸2下降位 | [5 empty] | X203 |  | Y603
|  |  |  | X504 | 工件顶起气缸3上升位 | Y524 | 工件顶起气缸3上升位 | [5 empty] | X204 |  | Y604
|  |  |  | X505 | 工件顶起气缸3下降位 | Y525 | 工件顶起气缸3下降位 | [5 empty] | X205 |  | Y605
|  |  |  | X506 | 工件顶起气缸4上升位 | Y526 | 工件顶起气缸4上升位 | [5 empty] | X206 |  | Y606
|  |  |  | X507 | 工件顶起气缸4下降位 | Y527 | 工件顶起气缸4下降位 | [5 empty] | X207 |  | Y607
|  |  |  | X510 | 工件顶起气缸5上升位 | Y530 | 工件顶起气缸5上升位 | [5 empty] | X208 |  | Y608
|  |  |  | X511 | 工件顶起气缸5下降位 | Y531 | 工件顶起气缸5下降位 | [5 empty] | X209 |  | Y609
|  |  |  | X512 | 工件顶起气缸6上升位 | Y532 | 工件顶起气缸6上升位 | [5 empty] | X20A |  | Y60A
|  |  |  | X513 | 工件顶起气缸6下降位 | Y533 | 工件顶起气缸6下降位 | [5 empty] | X20B |  | Y60B
|  |  |  | X514 | 工件顶起气缸7上升位 | Y534 | 工件顶起气缸7上升位 | [5 empty] | X20C |  | Y60C
|  |  |  | X515 | 工件顶起气缸7下降位 | Y535 | 工件顶起气缸7下降位 | [5 empty] | X20D |  | Y60D
|  |  |  | X516 | 工件顶起气缸8上升位 | Y536 | 工件顶起气缸8上升位 | [5 empty] | X20E |  | Y60E
|  |  |  | X517 | 工件顶起气缸8下降位 | Y537 | 工件顶起气缸8下降位 | [5 empty] | X20F |  | Y60F
|  |  |  | X600 | 工件送进气缸前进位 | Y620 | 工件送进气缸前进位 | [5 empty] | X240 | 工件顶起气缸1上升位 | Y640 | 工件顶起气缸1上升位
|  |  |  | X601 | 工件送进气缸后退位 | Y621 | 工件送进气缸后退位 | [5 empty] | X241 | 工件顶起气缸1下降位 | Y641 | 工件顶起气缸1下降位
|  |  |  | X602 | 有无料接近开关1 | Y622 | 预留 | [5 empty] | X242 | 工件顶起气缸2上升位 | Y642 | 工件顶起气缸2上升位
|  |  |  | X603 | 有无料接近开关2 | Y623 | 预留 | [5 empty] | X243 | 工件顶起气缸2下降位 | Y643 | 工件顶起气缸2下降位
|  |  |  | X604 | 有无料接近开关3 | Y624 | 预留 | [5 empty] | X244 | 工件顶起气缸3上升位 | Y644 | 工件顶起气缸3上升位
|  |  |  | X605 | 有无料接近开关4 | Y625 | 预留 | [5 empty] | X245 | 工件顶起气缸3下降位 | Y645 | 工件顶起气缸3下降位
|  |  |  | X606 | 有无料接近开关5 | Y626 | 预留 | [5 empty] | X246 | 工件顶起气缸4上升位 | Y646 | 工件顶起气缸4上升位
|  |  |  | X607 | 有无料接近开关6 | Y627 | 预留 | [5 empty] | X247 | 工件顶起气缸4下降位 | Y647 | 工件顶起气缸4下降位
|  |  |  | X610 | 有无料接近开关7 | Y630 | 预留 | [5 empty] | X248 | 工件顶起气缸5上升位 | Y648 | 工件顶起气缸5上升位
|  |  |  | X611 | 有无料接近开关8 | Y631 | 预留 | [5 empty] | X249 | 工件顶起气缸5下降位 | Y649 | 工件顶起气缸5下降位
|  |  |  | X612 | 有无料开关1 | Y632 | 预留 | [5 empty] | X24A | 工件顶起气缸6上升位 | Y64A | 工件顶起气缸6上升位
|  |  |  | X613 | 有无料开关2 | Y633 | 预留 | [5 empty] | X24B | 工件顶起气缸6下降位 | Y64B | 工件顶起气缸6下降位
|  |  |  | X614 | 有无料开关3 | Y634 | 预留 | [5 empty] | X24C | 工件顶起气缸7上升位 | Y64C | 工件顶起气缸7上升位
|  |  |  | X615 | 有无料开关4 | Y635 | 预留 | [5 empty] | X24D | 工件顶起气缸7下降位 | Y64D | 工件顶起气缸7下降位
|  |  |  | X616 | 有无料开关5 | Y636 | 预留 | [5 empty] | X24E | 工件顶起气缸8上升位 | Y64E | 工件顶起气缸8上升位
|  |  |  | X617 | 有无料开关6 | Y637 | 预留 | [5 empty] | X24F | 工件顶起气缸8下降位 | Y64F | 工件顶起气缸8下降位
|  |  |  | X700 | 有无料开关7 | Y720 | 预留 | [5 empty] | X280 | 工件送进气缸前进位 | Y680 | 工件送进气缸前进位
|  |  |  | X701 | 有无料开关8 | Y721 | 预留 | [5 empty] | X281 | 工件送进气缸后退位 | Y681 | 工件送进气缸后退位
|  |  |  | X702 | 有无料开关9 | Y722 | 预留 | [5 empty] | X282 | 有无料接近开关1 | Y682 | 预留
|  |  |  | X703 | 头端微动开关1 | Y723 | 预留 | [5 empty] | X283 | 有无料接近开关2 | Y683 | 预留
|  |  |  | X704 | 头端微动开关2 | Y724 | 预留 | [5 empty] | X284 | 有无料接近开关3 | Y684 | 预留
|  |  |  | X705 | 尾端微动开关1 | Y725 | 预留 | [5 empty] | X285 | 有无料接近开关4 | Y685 | 预留
|  |  |  | X706 | 尾端微动开关2 | Y726 | 预留 | [5 empty] | X286 | 有无料接近开关5 | Y686 | 预留
|  |  |  | X707 | 预留 | Y727 | 预留 | [5 empty] | X287 | 有无料接近开关6 | Y687 | 预留
|  |  |  | X710 | 预留 | Y730 | 预留 | [5 empty] | X288 | 有无料接近开关7 | Y688 | 预留
|  |  |  | X711 | 预留 | Y731 | 预留 | [5 empty] | X289 | 有无料接近开关8 | Y689 | 预留
|  |  |  | X712 | 预留 | Y732 | 预留 | [5 empty] | X28A | 有无料开关1 | Y68A | 预留
|  |  |  | X713 | 预留 | Y733 | 预留 | [5 empty] | X28B | 有无料开关2 | Y68B | 预留
|  |  |  | X714 | 预留 | Y734 | 预留 | [5 empty] | X28C | 有无料开关3 | Y68C | 预留
|  |  |  | X715 | 预留 | Y735 | 预留 | [5 empty] | X28D | 有无料开关4 | Y68D | 预留
|  |  |  | X716 | 预留 | Y736 | 预留 | [5 empty] | X28E | 有无料开关5 | Y68E | 预留
|  |  |  | X717 | 预留 | Y737 | 预留 | [5 empty] | X28F | 有无料开关6 | Y68F | 预留
[13 empty] | X2C0 | 有无料开关7 | Y6C0 | 预留
[13 empty] | X2C1 | 有无料开关8 | Y6C1 | 预留
[13 empty] | X2C2 | 有无料开关9 | Y6C2 | 预留
[13 empty] | X2C3 | 头端微动开关1 | Y6C3 | 预留
[13 empty] | X2C4 | 头端微动开关2 | Y6C4 | 预留
|  |  |  | 40 |  | 40 | [6 empty] | X2C5 | 尾端微动开关1 | Y6C5 | 预留
[13 empty] | X2C6 | 尾端微动开关2 | Y6C6 | 预留
[13 empty] | X2C7 | 预留 | Y6C7 | 预留
[13 empty] | X2C8 | 预留 | Y6C8 | 预留
[13 empty] | X2C9 | 预留 | Y6C9 | 预留
[13 empty] | X2CA | 预留 | Y6CA | 预留
[13 empty] | X2CB | 预留 | Y6CB | 预留
[13 empty] | X2CC | 预留 | Y6CC | 预留
[13 empty] | X2CD | 预留 | Y6CD | 预留
[13 empty] | X2CE | 预留 | Y6CE | 预留
[13 empty] | X2CF | 预留 | Y6CF | 预留
[17 empty] | 0-3 | 预留站
[17 empty] | 4 7 | 预留站
[13 empty] | X3C0 | 预留 | Y7C0 | 预留 | 8 B | 预留站
[13 empty] | X3C1 | 预留 | Y7C1 | 预留
[13 empty] | X3C2 | 预留 | Y7C2 | 预留
[13 empty] | X3C3 | 预留 | Y7C3 | 预留
[13 empty] | X3C4 | 预留 | Y7C4 | 预留
[13 empty] | X3C5 | 预留 | Y7C5 | 预留
[13 empty] | X3C6 | 预留 | Y7C6 | 预留
[13 empty] | X3C7 | 预留 | Y7C7 | 预留
[13 empty] | X3C8 | 预留 | Y7C8 | 预留
[13 empty] | X3C9 | 预留 | Y7C9 | 预留
[13 empty] | X3CA | 预留 | Y7CA | 预留
[13 empty] | X3CB | 预留 | Y7CB | 预留
[13 empty] | X3CC | 预留 | Y7CC | 预留
[13 empty] | X3CD | 预留 | Y7CD | 预留
[13 empty] | X3CE | 预留 | Y7CE | 预留
[13 empty] | X3CF | 预留 | Y7CF | 预留

## IP地址
IP地址占用 |  |  |  | 网口使用 | 现有网口数 | 18 | 网口使用 | 现有网口数 | 18
设备编号 | 224 |  |  | 设备编号 | 224 |  | 设备编号 | 222
占用部件名称 | 占用个数 | IP地址 | 总计 | 占用部件名称 | 占用个数 | 总计 | 占用部件名称 | 占用个数 | 总计
PLC | 1 |  | 8 | 交换机间连接 | 4 | 17 | 交换机间连接 | 4 | 14
触摸屏1 | 1 |  |  | PLC | 1 |  | PLC | 1
触摸屏2 | 1 |  |  | 触摸屏1 | 1 |  | 触摸屏1 | 1
远程IO模块1 | 1 |  |  | 触摸屏2 | 1 |  | 触摸屏2 | 1
远程IO模块2 | 1 |  |  | 外接调试口 | 1 |  | 外接调试口 | 1
远程IO模块3 | 1 |  |  | cclink模块1 | 1 |  | cclink模块1 | 1
远程IO模块4 | 1 |  |  | cclink模块2 | 1 |  | cclink模块2 | 1
调试使用IP | 1 |  |  | cclink模块3 | 1 |  | cclink模块3 | 1
|  |  |  | cclink模块4 | 1 |  | cclink模块4 | 1
|  |  |  | 交互信号清洗机 | 1 |  | 通讯追加远程模块1 | 1
设备编号 | 223 |  |  | 交互信号压装设备 | 1 |  | 通讯追加远程模块2 | 1
占用部件名称 | 占用个数 | IP地址 | 总计 | 交互信号试漏设备 | 1
PLC | 1 |  | 12 | 交互信号存储料设备 | 1
触摸屏1 | 1 |  |  | 交互信号下料设备 | 1
触摸屏2 | 1 |  |  | 注释：有1个在桁架架体上不方便使用 |  |  | 注释：有1个在桁架架体上不方便使用
远程IO模块1 | 1
远程IO模块2 | 1 |  |  | 网口使用 | 现有网口数 | 18
远程IO模块3 | 1 |  |  | 设备编号 | 223
远程IO模块4 | 1 |  |  | 占用部件名称 | 占用个数 | 总计
调试使用IP | 1 |  |  | 交换机间连接 | 4 | 16
控制追加远程模块1 | 1 |  |  | PLC | 1
控制追加远程模块2 | 1 |  |  | 触摸屏1 | 1
控制追加远程模块3 | 1 |  |  | 触摸屏2 | 1
控制追加远程模块4 | 1
|  |  |  | 外接调试口 | 1
设备编号 | 222 |  |  | cclink模块1 | 1
占用部件名称 | 占用个数 | IP地址 | 总计 | cclink模块2 | 1
PLC | 1 |  | 10 | cclink模块3 | 1
触摸屏1 | 1 |  |  | cclink模块4 | 1
触摸屏2 | 1 |  |  | 交互信号前工程设备 | 1
远程IO模块1 | 1 |  |  | 交互信号存储料设备 | 1
远程IO模块2 | 1 |  |  | 交互信号瓦盖设备 | 1
远程IO模块3 | 1 |  |  | 控制追加模块 | 1
远程IO模块4 | 1
调试使用IP | 1 |  |  | 注释：有1个在桁架架体上不方便使用
通讯追加远程模块1 | 1 |  |  | 控制追加部分对方提供HUB情况，否则不够
通讯追加远程模块2 | 1