## 222联机信号
222联机信号表 | [10 empty] | 1PLC | 2HMI | 4CCLINK
输入信号（设备→桁架） |  | 输出信号（桁架→设备） |  | 点位 | 隶属设备 | 通讯方式
1 | 设备正常 | 1 | 设备正常 | 中间清洗下料点设备 | 中间清洗机 | 无源IO信号 | X200 | 中间清洗机→设备正常 | Y600 | 设备正常→中间清洗机
2 | 取料允许信号 | 2 | 取料中 | 中间清洗下料点设备 |  |  | X201 | 中间清洗机→取料允许信号 | Y601 | 取料中→中间清洗机
3 | 工件有无信号 | 3 | 取料完成 | 中间清洗下料点设备 |  |  | X202 | 中间清洗机→工件有无信号 | Y602 | 取料完成→中间清洗机
4 |  | 4 |  | 中间清洗下料点设备 |  |  | X203 | 中间试漏标准件→设备正常 | Y603 | 设备正常→中间试漏标准件
5 |  | 5 |  | 中间清洗下料点设备 |  |  | X204 | 中间试漏标准件→设备点检开始 | Y604 | 工件放置中→中间试漏标准件
6 |  | 6 |  | 中间清洗下料点设备 |  |  | X205 | 中间试漏标准件→工位工件有无 | Y605 | 工件放置完成→中间试漏标准件
7 |  | 7 |  | 中间清洗下料点设备 |  |  | X206 | 中间试漏标准件→取料允许信号 | Y606 | 工件取料中→中间试漏标准件
8 |  | 8 |  | 中间清洗下料点设备 |  |  | X207 | 中间试漏标准件→放料允许信号 | Y607 | 工件取料完成→中间试漏标准件
1 | 设备正常 | 1 | 设备正常 | 存储工位 | 存储料设备 | 简单CPU通讯 | X1060 | 存储工位→设备正常 | Y1060 | 设备正常→存储工位
2 | 工件有无信号 | 2 | 工件放置中 | 存储工位 |  |  | X1061 | 存储工位→工件有无信号取料 | Y1061 | 工件放置中→存储工位
3 | 取料允许信号 | 3 | 工件放置完成 | 存储工位 |  |  | X1062 | 存储工位→工件有无信号放料 | Y1062 | 工件放置完成→存储工位
4 | 放料允许信号 | 4 | 工件取料中 | 存储工位 |  |  | X1063 | 存储工位→取料允许信号 | Y1063 | 工件取料中→存储工位
5 |  | 5 | 工件取料完成 | 存储工位 |  |  | X1064 | 存储工位→放料允许信号 | Y1064 | 工件取料完成→存储工位
6 |  | 6 |  | 存储工位 |  |  | X285 |  | Y685
7 |  | 7 |  | 存储工位 |  |  | X286 |  | Y686
8 |  | 8 |  | 存储工位 |  |  | X287 |  | Y687
IP 192.168.3.39
1 | 设备正常 | 1 | 设备正常 | 中间试漏标准件 | 中间试漏机 | 简单CPU通讯 | X1000 | 标准件工位→取料允许信号 | Y1000 | 工件放置中→标准件工位
2 | 设备点检开始 | 2 | 工件放置中 | 中间试漏标准件 |  |  | X1001 | 标准件工位→放料允许信号 | Y1001 | 工件放置完成→标准件工位
3 | 工位工件有无 | 3 | 工件放置完成 | 中间试漏标准件 |  |  | X1002 |  | Y1002 | 工件取料中→标准件工位
4 | 取料允许信号 | 4 | 工件取料中 | 中间试漏标准件 |  |  | X1003 |  | Y1003 | 工件取料完成→标准件工位
5 | 放料允许信号 | 5 | 工件取料完成 | 中间试漏标准件 |  |  | X1004 |  | Y1004
6 |  | 6 |  | 中间试漏标准件 |  |  | X1005 |  | Y1005
7 |  | 7 |  | 中间试漏标准件 |  |  | X1006 |  | Y1006
8 |  | 8 |  | 中间试漏标准件 |  |  | X1007 |  | Y1007
1 | 设备正常 | 1 | 设备正常 | 中间试漏工位 |  |  | X1008 |  | Y1008
2 | 中间试漏工位工件有无 | 2 | 工件放置中 | 中间试漏工位 |  |  | X1009 | 试漏工位→放料允许信号 | Y1009 | 工件放置中→试漏工位
3 | 取料允许信号 | 3 | 工件放置完成 | 中间试漏工位 |  |  | X100A | 试漏工位→取料允许信号 | Y100A | 工件放置完成→试漏工位
4 | 放料允许信号 | 4 | 工件取料中 | 中间试漏工位 |  |  | X100B | 试漏工位→OK | Y100B | 工件取料中→试漏工位
5 | 工件OK | 5 | 工件取料完成 | 中间试漏工位 |  |  | X100C | 试漏工位→NG | Y100C | 工件取料完成→试漏工位
6 | 工件NG | 6 |  | 中间试漏工位 |  |  | X100D |  | Y100D
7 |  | 7 |  | 中间试漏工位 |  |  | X100E |  | Y100E
8 |  | 8 |  | 中间试漏工位 |  |  | X100F |  | Y100F
1 | 设备正常 | 1 | 设备正常 | 中间试漏NG件 |  |  | X1010 | 中间试漏NG排出→工位放料允许 | Y1010 | 工件放置中→中间试漏NG排出
2 | 工位放料允许 | 2 | 工件放置中 | 中间试漏NG件 |  |  | X1011 |  | Y1011 | 工件放置完成→中间试漏NG排出
3 | 工件有无信号 | 3 | 工件放置完成 | 中间试漏NG件 |  |  | X1012 |  | Y1012
4 |  | 4 |  | 中间试漏NG件 |  |  | X1013 |  | Y1013
5 |  | 5 |  | 中间试漏NG件 |  |  | X1014 |  | Y1014
6 |  | 6 |  | 中间试漏NG件 |  |  | X1015 |  | Y1015
7 |  | 7 |  | 中间试漏NG件 |  |  | X1016 |  | Y1016
8 |  | 8 |  | 中间试漏NG件 |  |  | X1017 |  | Y1017
1 | 设备正常 | 1 | 设备正常 | 中间试漏再投入 |  |  | X1018 | 中间试漏再投入→再投入取料允许信号 | Y1018 | 工件取料中→中间试漏再投入
2 | 工件有无信号 | 2 | 工件取料中 | 中间试漏再投入 |  |  | X1019 |  | Y1019 | 工件取料完成→中间试漏再投入
3 | 再投入取料允许信号 | 3 | 工件取料完成 | 中间试漏再投入 |  |  | X101A |  | Y101A
4 |  | 4 |  | 中间试漏再投入 |  |  | X101B |  | Y101B
5 |  | 5 |  | 中间试漏再投入 |  |  | X101C |  | Y101C
6 |  | 6 |  | 中间试漏再投入 |  |  | X101D |  | Y101D
7 |  | 7 |  | 中间试漏再投入 |  |  | X101E |  | Y101E
8 |  | 8 |  | 中间试漏再投入 |  |  | X101F |  | Y101F
[7 empty] | X1020 | 试漏单元异常 | Y1020 | 桁架设备异常
[7 empty] | X1021 | 试漏点检模式 | Y1021
[7 empty] | X1022 |  | Y1022
[7 empty] | X1023 |  | Y1023
[7 empty] | X1024 |  | Y1024
[7 empty] | X1025 |  | Y1025
[7 empty] | X1026 |  | Y1026
[7 empty] | X1027 |  | Y1027
1 | 设备正常 | 1 | 设备正常 | 中间试漏下料点
2 | 允许放料 | 2 | 工件放置中 | 中间试漏下料点
3 | 工件有无信号 | 3 | 工件放料完成 | 中间试漏下料点
4 |  | 4 |  | 中间试漏下料点
5 |  | 5 |  | 中间试漏下料点
6 |  | 6 |  | 中间试漏下料点
7 |  | 7 |  | 中间试漏下料点
8 |  | 8 |  | 中间试漏下料点
工件放置中→中间试漏下料点
工件放料完成→中间试漏下料点
[7 empty] | X1040 |  | Y1040
[7 empty] | X1041 | 允许放 | Y1041 | 工件放置中→中间试漏下料点
[7 empty] | X1042 | 工检有无 | Y1042 | 工件放料完成→中间试漏下料点

## 223联机信号
223联机信号表 | [10 empty] | 1PLC | 2HMI | 4CCLINK
输入信号（设备→桁架） |  | 输出信号（桁架→设备） |  | 点位 | 隶属设备 | 通讯方式
1 | 设备正常 | 1 | 设备正常 | 上料点设备 | 前工程设备 | 简单CPU通讯 | X1000 | 上料点设备→设备正常 | Y1010 | 设备正常→上料点设备
2 | 取料允许信号 | 2 | 取料中 | 上料点设备 |  |  | X1001 | 上料点设备→取料允许信号 | Y1011 | 取料中→上料点设备
3 | 工件有无信号 | 3 | 取料完成 | 上料点设备 |  |  | X1002 | 上料点设备→工件有无信号 | Y1012 | 取料完成→上料点设备
4 |  | 4 |  | 上料点设备 |  |  | X1003 |  | Y1013
5 |  | 5 |  | 上料点设备 |  |  | X1004 |  | Y1014
6 |  | 6 |  | 上料点设备 |  |  | X1005 |  | Y1015
7 |  | 7 |  | 上料点设备 |  |  | X1006 |  | Y1016
8 |  | 8 |  | 上料点设备 |  |  | X1007 |  | Y1017
1 | 设备正常 | 1 | 设备正常 | 存储工位 | 存储料设备 | 简单CPU通讯 | X1020 | 存储工位→设备正常 | Y1030 | 设备正常→存储工位
2 | 工件有无信号 | 2 | 工件放置中 | 存储工位 |  |  | X1021 | 存储工位→工件有无信号取料 | Y1031 | 工件放置中→存储工位
3 | 取料允许信号 | 3 | 工件放置完成 | 存储工位 |  |  | X1022 | 存储工位→工件有无信号放料 | Y1032 | 工件放置完成→存储工位
4 | 放料允许信号 | 4 | 工件取料中 | 存储工位 |  |  | X1023 | 存储工位→取料允许信号 | Y1033 | 工件取料中→存储工位
5 |  | 5 | 工件取料完成 | 存储工位 |  |  | X1024 | 存储工位→放料允许信号 | Y1034 | 工件取料完成→存储工位
6 |  | 6 |  | 存储工位 |  |  | X1025 |  | Y1035
7 |  | 7 |  | 存储工位 |  |  | X1026 |  | Y1036
8 |  | 8 |  | 存储工位 |  |  | X1027 |  | Y1037
1 | 设备正常 | 1 | 设备正常 | 瓦盖装配工位 | 瓦盖设备 | 简单CPU通讯 | X1040 | 瓦盖装配工位→设备正常 | Y1050 | 设备正常→瓦盖装配工位
2 | 瓦盖装配工位工件有无 | 2 | 工件放置中 | 瓦盖装配工位 |  |  | X1041 | 瓦盖装配工位→工件有无 | Y1051 | 工件放置中→瓦盖装配工位
3 | 取料允许信号 | 3 | 工件放置完成 | 瓦盖装配工位 |  |  | X1042 | 瓦盖装配工位→取料允许信号 | Y1052 | 工件放置完成→瓦盖装配工位
4 | 放料允许信号 | 4 | 工件取料中 | 瓦盖装配工位 |  |  | X1043 | 瓦盖装配工位→放料允许信号 | Y1053 | 工件取料中→瓦盖装配工位
5 | 工件OK | 5 | 工件取料完成 | 瓦盖装配工位 |  |  | X1044 | 瓦盖装配工位→工件OK | Y1054 | 工件取料完成→瓦盖装配工位
6 | 工件NG | 6 |  | 瓦盖装配工位 |  |  | X1045 | 瓦盖装配工位→工件NG | Y1055
7 |  | 7 |  | 瓦盖装配工位 |  |  | X1046 |  | Y1056
8 |  | 8 |  | 瓦盖装配工位 |  |  | X1047 |  | Y1057
1 | 设备正常 | 1 | 设备正常 | 螺栓预装工位 |  |  | X1060 | 螺栓预装工位→设备正常 | Y1070 | 设备正常→螺栓预装工位
2 | 螺栓预装工位工件有无 | 2 | 工件放置中 | 螺栓预装工位 |  |  | X1061 | 螺栓预装工位→工件有无 | Y1071 | 工件放置中→螺栓预装工位
3 | 取料允许信号 | 3 | 工件放置完成 | 螺栓预装工位 |  |  | X1062 | 螺栓预装工位→取料允许信号 | Y1072 | 工件放置完成→螺栓预装工位
4 | 放料允许信号 | 4 | 工件取料中 | 螺栓预装工位 |  |  | X1063 | 螺栓预装工位→放料允许信号 | Y1073 | 工件取料中→螺栓预装工位
5 | 工件OK | 5 | 工件取料完成 | 螺栓预装工位 |  |  | X1064 | 螺栓预装工位→工件OK | Y1074 | 工件取料完成→螺栓预装工位
6 | 工件NG | 6 |  | 螺栓预装工位 |  |  | X1065 | 螺栓预装工位→工件NG | Y1075
7 |  | 7 |  | 螺栓预装工位 |  |  | X1066 | OP1 | Y1076
8 |  | 8 |  | 螺栓预装工位 |  |  | X1067 | OP2 | Y1077
1 | 设备正常 | 1 | 设备正常 | 螺栓拧紧及打刻工位 |  |  | X1080 | 螺栓拧紧及打刻工位→设备正常 | Y1080 | 设备正常→螺栓拧紧及打刻工位
2 | 螺栓拧紧及打刻工位工件有无 | 2 | 工件放置中 | 螺栓拧紧及打刻工位 |  |  | X1081 | 螺栓拧紧及打刻工位→工件有无 | Y1081 | 工件放置中→螺栓拧紧及打刻工位
3 | 取料允许信号 | 3 | 工件放置完成 | 螺栓拧紧及打刻工位 |  |  | X1082 | 螺栓拧紧及打刻工位→取料允许信号 | Y1082 | 工件放置完成→螺栓拧紧及打刻工位
4 | 放料允许信号 | 4 | 工件取料中 | 螺栓拧紧及打刻工位 |  |  | X1083 | 螺栓拧紧及打刻工位→放料允许信号 | Y1083 | 工件取料中→螺栓拧紧及打刻工位
5 | 工件OK | 5 | 工件取料完成 | 螺栓拧紧及打刻工位 |  |  | X1084 | 螺栓拧紧及打刻工位→工件OK | Y1084 | 工件取料完成→螺栓拧紧及打刻工位
6 | 工件NG | 6 |  | 螺栓拧紧及打刻工位 |  |  | X1085 | 螺栓拧紧及打刻工位→工件NG | Y1085
7 |  | 7 |  | 螺栓拧紧及打刻工位 |  |  | X1086 |  | Y1086
8 |  | 8 |  | 螺栓拧紧及打刻工位 |  |  | X1087 |  | Y1087
1 | 设备正常 | 1 | 设备正常 | NG件下料点 |  |  | X1090 | NG件下料点→设备正常 | Y1090 | 设备正常→NG件下料点
2 | 工位放料允许 | 2 | 工件放置中 | NG件下料点 |  |  | X1091 | NG件下料点→工位放料允许 | Y1091 | 工件放置中→NG件下料点
3 | 工件有无信号 | 3 | 工件放置完成 | NG件下料点 |  |  | X1092 | NG件下料点→工件有无信号 | Y1092 | 工件放置完成→NG件下料点
4 |  | 4 |  | NG件下料点 |  |  | X1093 |  | Y1093
5 |  | 5 |  | NG件下料点 |  |  | X1094 |  | Y1094
6 |  | 6 |  | NG件下料点 |  |  | X1095 |  | Y1095
7 |  | 7 |  | NG件下料点 |  |  | X1096 |  | Y1096
8 |  | 8 |  | NG件下料点 |  |  | X1097 |  | Y1097
1 | 设备正常 | 1 | 设备正常 | 抽检工位 |  |  | X10A0 | 抽检工位→设备正常 | Y10A0 | 设备正常→抽检工位
2 | 抽检请求信号 | 2 | 工件放置中 | 抽检工位 |  |  | X10A1 | 抽检工位→抽检请求信号 | Y10A1 | 工件放置中→抽检工位
3 | 工件有无信号 | 3 | 工件放置完成 | 抽检工位 |  |  | X10A2 | 抽检工位→工件有无信号 | Y10A2 | 工件放置完成→抽检工位
4 | 抽检完成信号 | 4 | 工件取料中 | 抽检工位 |  |  | X10A3 | 抽检工位→抽检完成信号 | Y10A3 | 工件取料中→抽检工位
5 |  | 5 | 工件取料完成 | 抽检工位 |  |  | X10A4 |  | Y10A4 | 工件取料完成→抽检工位
6 |  | 6 |  | 抽检工位 |  |  | X10A5 |  | Y10A5
7 |  | 7 |  | 抽检工位 |  |  | X10A6 |  | Y10A6
8 |  | 8 |  | 抽检工位 |  |  | X10A7 |  | Y10A7
1 | 设备正常 | 1 | 设备正常 | 合格品下料点 | 下料输送线 | 桁架控制 | M7100 | 下料输送设备正常 | M7110 | 设备正常
2 | 允许放料 | 2 | 工件放置中 | 合格品下料点 |  |  | M7101 | 下料输送→允许放料 | M7111 | 工件放置中→下料输送
3 | 检测工件有无 | 3 | 工件放料完成 | 合格品下料点 |  |  | M7102 | 下料输送→检测工件有无 | M7112 | 工件放料完成→下料输送
4 |  | 4 |  | 合格品下料点 |  |  | M7103 |  | M7113
5 |  | 5 |  | 合格品下料点 |  |  | M7104 |  | M7114
6 |  | 6 |  | 合格品下料点 |  |  | M7105 |  | M7115
7 |  | 7 |  | 合格品下料点 |  |  | M7106 |  | M7116
8 |  | 8 |  | 合格品下料点 |  |  | M7107 |  | M7117
18出
额外控制部分 | [7 empty] | 40个
X500 | 工件顶起气缸1上升位 |  | Y520 | 工件顶起气缸1上升位 |  |  | X240 | 工件顶起气缸1上升位 | Y640 | 工件顶起气缸1上升位
X501 | 工件顶起气缸1下降位 |  | Y521 | 工件顶起气缸1下降位 |  |  | X241 | 工件顶起气缸1下降位 | Y641 | 工件顶起气缸1下降位
X502 | 工件顶起气缸2上升位 |  | Y522 | 工件顶起气缸2上升位 |  |  | X242 | 工件顶起气缸2上升位 | Y642 | 工件顶起气缸2上升位
X503 | 工件顶起气缸2下降位 |  | Y523 | 工件顶起气缸2下降位 |  |  | X243 | 工件顶起气缸2下降位 | Y643 | 工件顶起气缸2下降位
X504 | 工件顶起气缸3上升位 |  | Y524 | 工件顶起气缸3上升位 |  |  | 3 | 工件顶起气缸3上升位 | Y644 | 工件顶起气缸3上升位
X505 | 工件顶起气缸3下降位 |  | Y525 | 工件顶起气缸3下降位 |  |  | X245 | 工件顶起气缸3下降位 | Y645 | 工件顶起气缸3下降位
X506 | 工件顶起气缸4上升位 |  | Y526 | 工件顶起气缸4上升位 |  |  | X246 | 工件顶起气缸4上升位 | Y646 | 工件顶起气缸4上升位
X507 | 工件顶起气缸4下降位 |  | Y527 | 工件顶起气缸4下降位 |  |  | X247 | 工件顶起气缸4下降位 | Y647 | 工件顶起气缸4下降位
X510 | 工件顶起气缸5上升位 |  | Y530 | 工件顶起气缸5上升位 |  |  | X248 | 工件顶起气缸5上升位 | Y648 | 工件顶起气缸5上升位
X511 | 工件顶起气缸5下降位 |  | Y531 | 工件顶起气缸5下降位 |  |  | X249 | 工件顶起气缸5下降位 | Y649 | 工件顶起气缸5下降位
X512 | 工件顶起气缸6上升位 |  | Y532 | 工件顶起气缸6上升位 |  |  | X24A | 工件顶起气缸6上升位 | Y64A | 工件顶起气缸6上升位
X513 | 工件顶起气缸6下降位 |  | Y533 | 工件顶起气缸6下降位 |  |  | X24B | 工件顶起气缸6下降位 | Y64B | 工件顶起气缸6下降位
X514 | 工件顶起气缸7上升位 |  | Y534 | 工件顶起气缸7上升位 |  |  | X24C | 工件顶起气缸7上升位 | Y64C | 工件顶起气缸7上升位
X515 | 工件顶起气缸7下降位 |  | Y535 | 工件顶起气缸7下降位 |  |  | X24D | 工件顶起气缸7下降位 | Y64D | 工件顶起气缸7下降位
X516 | 工件顶起气缸8上升位 |  | Y536 | 工件顶起气缸8上升位 |  |  | X24E | 工件顶起气缸8上升位 | Y64E | 工件顶起气缸8上升位
X517 | 工件顶起气缸8下降位 |  | Y537 | 工件顶起气缸8下降位 |  |  | X24F | 工件顶起气缸8下降位 | Y64F | 工件顶起气缸8下降位
X600 | 工件送进气缸前进位 |  | Y620 | 工件送进气缸前进位 |  |  | X280 | 工件送进气缸前进位 | Y680 | 工件送进气缸前进位
X601 | 工件送进气缸后退位 |  | Y621 | 工件送进气缸后退位 |  |  | X281 | 工件送进气缸后退位 | Y681 | 工件送进气缸后退位
X602 | 有无料接近开关1 |  | Y622 | 预留 |  |  | X282 | 有无料接近开关1 | Y682 | 预留
X603 | 有无料接近开关2 |  | Y623 | 预留 |  |  | X283 | 有无料接近开关2 | Y683 | 预留
X604 | 有无料接近开关3 |  | Y624 | 预留 |  |  | X284 | 有无料接近开关3 | Y684 | 预留
X605 | 有无料接近开关4 |  | Y625 | 预留 |  |  | X285 | 有无料接近开关4 | Y685 | 预留
X606 | 有无料接近开关5 |  | Y626 | 预留 |  |  | X286 | 有无料接近开关5 | Y686 | 预留
X607 | 有无料接近开关6 |  | Y627 | 预留 |  |  | X287 | 有无料接近开关6 | Y687 | 预留
X610 | 有无料接近开关7 |  | Y630 | 预留 |  |  | X288 | 有无料接近开关7 | Y688 | 预留
X611 | 有无料接近开关8 |  | Y631 | 预留 |  |  | X289 | 有无料接近开关8 | Y689 | 预留
X612 | 有无料开关1 |  | Y632 | 预留 |  |  | X28A | 有无料开关1 | Y68A | 预留
X613 | 有无料开关2 |  | Y633 | 预留 |  |  | X28B | 有无料开关2 | Y68B | 预留
X614 | 有无料开关3 |  | Y634 | 预留 |  |  | X28C | 有无料开关3 | Y68C | 预留
X615 | 有无料开关4 |  | Y635 | 预留 |  |  | X28D | 有无料开关4 | Y68D | 预留
X616 | 有无料开关5 |  | Y636 | 预留 |  |  | X28E | 有无料开关5 | Y68E | 预留
X617 | 有无料开关6 |  | Y637 | 预留 |  |  | X28F | 有无料开关6 | Y68F | 预留
X700 | 有无料开关7 |  | Y720 | 预留 |  |  | X2C0 | 有无料开关7 | Y6C0 | 预留
X701 | 有无料开关8 |  | Y721 | 预留 |  |  | X2C1 | 有无料开关8 | Y6C1 | 预留
X702 | 有无料开关9 |  | Y722 | 预留 |  |  | X2C2 | 有无料开关9 | Y6C2 | 预留
X703 | 头端微动开关1 |  | Y723 | 预留 |  |  | X2C3 | 头端微动开关1 | Y6C3 | 预留
X704 | 头端微动开关2 |  | Y724 | 预留 |  |  | X2C4 | 头端微动开关2 | Y6C4 | 预留
X705 | 尾端微动开关1 |  | Y725 | 预留 |  |  | X2C5 | 尾端微动开关1 | Y6C5 | 预留
X706 | 尾端微动开关2 |  | Y726 | 预留 |  |  | X2C6 | 尾端微动开关2 | Y6C6 | 预留
X707 | 预留 |  | Y727 | 预留 |  |  | X2C7 | 预留 | Y6C7 | 预留
X710 | 预留 |  | Y730 | 预留 |  |  | X2C8 | 预留 | Y6C8 | 预留
X711 | 预留 |  | Y731 | 预留 |  |  | X2C9 | 预留 | Y6C9 | 预留
X712 | 预留 |  | Y732 | 预留 |  |  | X2CA | 预留 | Y6CA | 预留
X713 | 预留 |  | Y733 | 预留 |  |  | X2CB | 预留 | Y6CB | 预留
X714 | 预留 |  | Y734 | 预留 |  |  | X2CC | 预留 | Y6CC | 预留
X715 | 预留 |  | Y735 | 预留 |  |  | X2CD | 预留 | Y6CD | 预留
X716 | 预留 |  | Y736 | 预留 |  |  | X2CE | 预留 | Y6CE | 预留
X717 | 预留 |  | Y737 | 预留 |  |  | X2CF | 预留 | Y6CF | 预留
[7 empty] | X3C0 | 预留 | Y7C0 | 预留
[7 empty] | X3C1 | 预留 | Y7C1 | 预留
[7 empty] | X3C2 | 预留 | Y7C2 | 预留
[7 empty] | X3C3 | 预留 | Y7C3 | 预留
[7 empty] | X3C4 | 预留 | Y7C4 | 预留
[7 empty] | X3C5 | 预留 | Y7C5 | 预留
[7 empty] | X3C6 | 预留 | Y7C6 | 预留
[7 empty] | X3C7 | 预留 | Y7C7 | 预留
[7 empty] | X3C8 | 预留 | Y7C8 | 预留
[7 empty] | X3C9 | 预留 | Y7C9 | 预留
[7 empty] | X3CA | 预留 | Y7CA | 预留
[7 empty] | X3CB | 预留 | Y7CB | 预留
[7 empty] | X3CC | 预留 | Y7CC | 预留
[7 empty] | X3CD | 预留 | Y7CD | 预留
[7 empty] | X3CE | 预留 | Y7CE | 预留
[7 empty] | X3CF | 预留 | Y7CF | 预留

## 224联机信号
224联机信号表 | [10 empty] | 1PLC | 2HMI | 4CCLINK
输入信号（设备→桁架） |  | 输出信号（桁架→设备） |  | 点位 | 隶属设备 | 通讯方式
1 | 设备正常 | 1 | 设备正常 | 最终清洗下料点设备 | 清洗机 | 简单CPU通讯 | X200 | 最终清洗→设备正常 | Y600 | 设备正常→最终清洗
2 | 取料允许信号 | 2 | 取料中 | 最终清洗下料点设备 |  |  | X201 | 最终清洗→取料允许信号 | Y601 | 取料中→最终清洗
3 | 工件有无信号 | 3 | 取料完成 | 最终清洗下料点设备 |  |  | X202 | 最终清洗→工件有无信号 | Y602 | 取料完成→最终清洗
4 |  | 4 |  | 最终清洗下料点设备
5 |  | 5 |  | 最终清洗下料点设备
6 |  | 6 |  | 最终清洗下料点设备
7 |  | 7 |  | 最终清洗下料点设备
8 |  | 8 |  | 最终清洗下料点设备
1 | 设备正常 | 1 | 设备正常 | 最终压装抽检工位 | 压装设备 | 简单CPU通讯 | X1000 | 最终压装抽检→设备正常 | Y1000 | 设备正常→抽检工位
2 | 抽检请求信号 | 2 | 工件放置中 | 最终压装抽检工位 |  |  | X1001 | 抽检工位→请求信号 | Y1001 | 工件放置中→抽检工位
3 | 工件有无信号 | 3 | 工件放置完成 | 最终压装抽检工位 |  |  | X1002 | 抽检工位→工件有无信号 | Y1002 | 工件放置完成→抽检工位
4 | 抽检完成信号 | 4 | 工件取料中 | 最终压装抽检工位 |  |  | X1003 | 抽检工位→抽检完成信号 | Y1003 | 工件取料中→抽检工位
5 |  | 5 | 工件取料完成 | 最终压装抽检工位 |  |  |  |  | Y1004 | 工件取料完成→抽检工位
6 |  | 6 |  | 最终压装抽检工位
7 |  | 7 |  | 最终压装抽检工位
8 |  | 8 |  | 最终压装抽检工位
1 | 设备正常 | 1 | 设备正常 | 最终压装存料1 |  |  | X1010 | 压装存料1→设备正常 | Y1010 | 设备正常→压装存料1
2 | 工件有无信号 | 2 | 工件放置中 | 最终压装存料1 |  |  | X1011 | 压装存料1→工件有无信号 | Y1011 | 工件放置中→压装存料1
3 |  | 3 | 工件放置完成 | 最终压装存料1 |  |  |  |  | Y1012 | 工件放置完成→压装存料1
4 |  | 4 | 工件取料中 | 最终压装存料1 |  |  |  |  | Y1013 | 工件取料中→压装存料1
5 |  | 5 | 工件取料完成 | 最终压装存料1 |  |  |  |  | Y1014 | 工件取料完成→压装存料1
6 |  | 6 |  | 最终压装存料1
7 |  | 7 |  | 最终压装存料1
8 |  | 8 |  | 最终压装存料1
1 | 设备正常 | 1 | 设备正常 | 最终压装存料2 |  |  | X1020 | 压装存料2→设备正常 | Y1020 | 设备正常→压装存料2
2 | 工件有无信号 | 2 | 工件放置中 | 最终压装存料2 |  |  | X1021 | 压装存料2→工件有无信号 | Y1021 | 工件放置中→压装存料2
3 |  | 3 | 工件放置完成 | 最终压装存料2 |  |  |  |  | Y1022 | 工件放置完成→压装存料2
4 |  | 4 | 工件取料中 | 最终压装存料2 |  |  |  |  | Y1023 | 工件取料中→压装存料2
5 |  | 5 | 工件取料完成 | 最终压装存料2 |  |  |  |  | Y1024 | 工件取料完成→压装存料2
6 |  | 6 |  | 最终压装存料2
7 |  | 7 |  | 最终压装存料2
8 |  | 8 |  | 最终压装存料2
1 | 设备正常 | 1 | 设备正常 | 涂胶工位 |  |  | X1030 | 涂胶工位→设备正常 | Y1030 | 设备正常→涂胶工位
2 | 涂胶工位屏蔽 | 2 | 工件放置中 | 涂胶工位 |  |  |  |  | Y1031 | 工件放置中→涂胶工位
3 | 涂胶工位工件有无 | 3 | 工件放置完成 | 涂胶工位 |  |  | X1032 | 涂胶工位→工件有无 | Y1032 | 工件放置完成→涂胶工位
4 | 取料允许信号 | 4 | 工件取料中 | 涂胶工位 |  |  | X1033 | 涂胶工位→取料允许信号 | Y1033 | 工件取料中→涂胶工位
5 | 放料允许信号 | 5 | 工件取料完成 | 涂胶工位 |  |  | X1034 | 涂胶工位→放料允许信号 | Y1034 | 工件取料完成→涂胶工位
6 | 工件OK | 6 |  | 涂胶工位 |  |  | X1035 | 涂胶工位→工件OK
7 | 工件NG | 7 |  | 涂胶工位 |  |  | X1036 | 涂胶工位→工件NG
8 |  | 8 |  | 涂胶工位
1 | 设备正常 | 1 | 设备正常 | 压装工位 |  |  | X1040 | 压装工位→设备正常 | Y1040 | 设备正常→压装工位
2 | 压装工位工件有无 | 2 | 工件放置中 | 压装工位 |  |  | X1041 | 压装工位→工件有无 | Y1041 | 工件放置中→压装工位
3 | 取料允许信号 | 3 | 工件放置完成 | 压装工位 |  |  | X1042 | 压装工位→取料允许信号 | Y1042 | 工件放置完成→压装工位
4 | 放料允许信号 | 4 | 工件取料中 | 压装工位 |  |  | X1043 | 压装工位→放料允许信号 | Y1043 | 工件取料中→压装工位
5 | 工件OK | 5 | 工件取料完成 | 压装工位 |  |  | X1044 | 压装工位→工件OK | Y1044 | 工件取料完成→压装工位
6 | 工件NG | 6 |  | 压装工位 |  |  | X1045 | 压装工位→工件NG
7 |  | 7 |  | 压装工位
8 |  | 8 |  | 压装工位
1 | 设备正常 | 1 | 设备正常 | 压装NG件下料点 |  |  | X1050 | 压装NG下料点→设备正常 | Y1050 | 设备正常→压装NG下料点
2 | 工位放料允许 | 2 | 工件放置中 | 压装NG件下料点 |  |  | X1051 | 压装NG下料点→工位放料允许 | Y1051 | 工件放置中→压装NG下料点
3 | 工件有无信号 | 3 | 工件放置完成 | 压装NG件下料点 |  |  | X1052 | 压装NG下料点→工件有无信号 | Y1052 | 工件放置完成→压装NG下料点
4 |  | 4 |  | 压装NG件下料点
5 |  | 5 |  | 压装NG件下料点
6 |  | 6 |  | 压装NG件下料点
7 |  | 7 |  | 压装NG件下料点
8 |  | 8 |  | 压装NG件下料点
1 | 设备正常 | 1 | 设备正常 | 最终试漏标准件 | 试漏机 | 简单CPU通讯 | X1060 | 标准件工位→取料允许信号 | Y1060 | 工件放置中→标准件工位
2 | 设备点检开始 | 2 | 工件放置中 | 最终试漏标准件 |  |  | X1061 | 标准件工位→放料允许信号 | Y1061 | 工件放置完成→标准件工位
3 | 工位工件有无 | 3 | 工件放置完成 | 最终试漏标准件 |  |  |  |  | Y1062 | 工件取料中→标准件工位
4 | 取料允许信号 | 4 | 工件取料中 | 最终试漏标准件 |  |  |  |  | Y1063 | 工件取料完成→标准件工位
5 | 放料允许信号 | 5 | 工件取料完成 | 最终试漏标准件
6 |  | 6 |  | 最终试漏标准件
7 |  | 7 |  | 最终试漏标准件
8 |  | 8 |  | 最终试漏标准件
1 | 设备正常 | 1 | 设备正常 | 最终试漏工位 |  |  | X1068 | 试漏工位→放料允许信号 | Y1068 | 工件放置中→试漏工位
2 | 最终试漏工位工件有无 | 2 | 工件放置中 | 最终试漏工位 |  |  | X1069 | 试漏工位→取料允许信号 | Y1069 | 工件放置完成→试漏工位
3 | 取料允许信号 | 3 | 工件放置完成 | 最终试漏工位 |  |  | X106A | 试漏工位→OK | Y106A | 工件取料中→试漏工位
4 | 放料允许信号 | 4 | 工件取料中 | 最终试漏工位 |  |  | X106B | 试漏工位→NG | Y106B | 工件取料完成→试漏工位
5 | 工件OK | 5 | 工件取料完成 | 最终试漏工位
6 | 工件NG | 6 |  | 最终试漏工位
7 |  | 7 |  | 最终试漏工位
8 |  | 8 |  | 最终试漏工位
1 | 设备正常 | 1 | 设备正常 | 最终试漏NG件 |  |  | X1070 | 中间试漏NG排出→工位放料允许 | Y1070 | 工件放置中→中间试漏NG排出
2 | 工位放料允许 | 2 | 工件放置中 | 最终试漏NG件 |  |  |  |  | Y1071 | 工件放置完成→中间试漏NG排出
3 | 工件有无信号 | 3 | 工件放置完成 | 最终试漏NG件
4 |  | 4 |  | 最终试漏NG件
5 |  | 5 |  | 最终试漏NG件
6 |  | 6 |  | 最终试漏NG件
7 |  | 7 |  | 最终试漏NG件
8 |  | 8 |  | 最终试漏NG件
1 | 设备正常 | 1 | 设备正常 | 最终试漏再投入 |  |  | X1078 | 中间试漏再投入→再投入取料允许信号 | Y1078 | 工件取料中→中间试漏再投入
2 | 工件有无信号 | 2 | 工件取料中 | 最终试漏再投入 |  |  |  |  | Y1079 | 工件取料完成→中间试漏再投入
3 | 再投入取料允许信号 | 3 | 工件取料完成 | 最终试漏再投入
4 |  | 4 |  | 最终试漏再投入 | [7 empty] | X1080 | 试漏单元异常 | Y1080 | 桁架设备异常
5 |  | 5 |  | 最终试漏再投入 | [7 empty] | X1081 | 试漏点检模式
6 |  | 6 |  | 最终试漏再投入
7 |  | 7 |  | 最终试漏再投入
8 |  | 8 |  | 最终试漏再投入
1 | 设备正常 | 1 | 设备正常 | 存储上下料 | 存储料设备 | 简单CPU通讯 | X1090 | 试漏OK存储位→设备正常 | Y1090 | 设备正常→试漏OK存储位
2 | 工件有无信号 | 2 | 工件放置中 | 存储上下料 |  |  | X1091 | 试漏OK存储位→工件有无信号取料 | Y1091 | 工件放置中→试漏OK存储位
3 | 取料允许信号 | 3 | 工件放置完成 | 存储上下料 |  |  | X1092 | 试漏OK存储位→工件有无信号放料 | Y1092 | 工件放置完成→试漏OK存储位
4 | 放料允许信号 | 4 | 工件取料中 | 存储上下料 |  |  | X1093 | 试漏OK存储位→取料允许信号 | Y1093 | 工件取料中→试漏OK存储位
5 |  | 5 | 工件取料完成 | 存储上下料 |  |  | X1094 | 试漏OK存储位→放料允许信号 | Y1094 | 工件取料完成→试漏OK存储位
6 |  | 6 |  | 存储上下料
7 |  | 7 |  | 存储上下料
8 |  | 8 |  | 存储上下料
1 | 设备正常 | 1 | 设备正常 | 合格品下料点 | 下料设备 | 简单CPU通讯 | X10A0 | 合格品下料位→设备正常 | Y10A0 | 2
2 | 允许放料 | 2 | 工件放置中 | 合格品下料点 |  |  | X10A1 | 合格品下料位→允许放料 | Y10A1 | 工件放置中→合格品下料位
3 | 检测工件有无 | 3 | 工件放料完成 | 合格品下料点 |  |  | X10A2 | 合格品下料位→检测工件有无 | Y10A2 | 工件放料完成→合格品下料位
4 |  | 4 |  | 合格品下料点
5 |  | 5 |  | 合格品下料点
6 |  | 6 |  | 合格品下料点
7 |  | 7 |  | 合格品下料点
8 |  | 8 |  | 合格品下料点
[7 empty] | 104 |  | 104