## 数据采集项目
设备分类 | 系统类型 | 接口
加工中心 | Fanuc | Fanuc Focas Ethernet/TCP/IP
| 三菱 | TCP/IP
| Mazak | TCP/IP
| 丰工 | TCP/IP
| Okuma | TCP/IP
辅机 | 三菱Q系列PLC | Mitsubishi Ethernet
| 三菱FX系列PLC | Mitsubishi Ethernet
| 西门子S7-300 | Siemens TCP/IP Ethernet
| 西门子S7-1200 | Siemens TCP/IP Ethernet
设备分类 | 参数信息
| 维度 | 内容 | 信号流向 | 类型 | 地址
NC | 机床状态 | 急停emg | NC->MES | BOOL
|  | 安全门开safe_door | NC->MES | BOOL
|  | 能量节约模式energy_save | NC->MES | BOOL
|  | 刀具交换中tool_trans | NC->MES | BOOL
|  | 设备异常error | NC->MES | BOOL
|  | 设备警告warn | NC->MES | BOOL
|  | 设备提示hint | NC->MES | BOOL
|  | 设备启动 开机open | NC->MES | BOOL
|  | 空运转empty | NC->MES | BOOL
|  | 设备运行准备ready | NC->MES | BOOL
|  | 通过模式pass | NC->MES | BOOL
|  | 排空模式fill | NC->MES | BOOL
|  | 单块模式/半自动模式block | NC->MES | BOOL
|  | 自动模式auto | NC->MES | BOOL
|  | 手动模式manual | NC->MES | BOOL
|  | 下个空位件满 /等待机械手enable_next | NC->MES | BOOL
|  | 循环开始 cycle_begin | NC->MES | BOOL
|  | 循环结束 cycle_end | NC->MES | BOOL
|  | 加工OK | NC->MES | BOOL
|  | 加工NG | NC->MES | BOOL
|  | 设备有随机抽检工件 | NC->MES | BOOL
|  | 设备有NG工件 | NC->MES | BOOL
|  | 设备有首件换刀抽检工件 | NC->MES | BOOL
|  | 设备有无工件 has good | NC->MES | BOOL
| 加工信息 | 当前机种代号 | NC->MES | WORD
|  | 当前主程序号 | NC->MES | WORD
|  | 当前副程序号 | NC->MES | WORD
|  | 当前程序行号 | NC->MES | WORD
|  | 当前工件流水号 | NC->MES | ASII(40字节)
|  | 当前主轴负载 | NC->MES | FLOAT
|  | 当前主轴转速 | NC->MES | FLOAT
|  | 当前X轴负载 | NC->MES | FLOAT
|  | 当前Y轴负载 | NC->MES | FLOAT
|  | 当前Z轴负载 | NC->MES | FLOAT
|  | 当前A轴负载 | NC->MES | FLOAT
|  | 当前B轴负载 | NC->MES | FLOAT
|  | 当前W轴负载 | NC->MES | FLOAT
|  | 当前执行M代码 | NC->MES | WORD
|  | 当前执行S代码 | NC->MES | WORD
|  | 当前执行T代码 | NC->MES | WORD
|  | 当前加工刀具号 | NC->MES | WORD
|  | 加工工件类型1计数 | NC->MES | WORD
|  | 加工工件类型2计数 | NC->MES | WORD
|  | 加工工件类型3计数 | NC->MES | WORD
|  | 加工工件类型4计数 | NC->MES | WORD
|  | 加工工件类型1实际节拍 | NC->MES | WORD
|  | 加工工件类型2实际节拍 | NC->MES | WORD
|  | 加工工件类型3实际节拍 | NC->MES | WORD
|  | 加工工件类型4实际节拍 | NC->MES | WORD
| 刀具信息 （T01） | 刀具代号T01 | NC->MES | DWORD
|  | 刀具寿命当前值 | NC->MES | DWORD
|  | 刀具寿命警告设定值 | NC->MES | DWORD
|  | 刀具寿命设定值 | NC->MES | DWORD
|  | 刀具形状补偿 | NC->MES | DWORD
|  | 刀具磨损补偿 | NC->MES | DWORD
|  | 刀尖半径补偿 | NC->MES | DWORD
| …n | …n | NC->MES | DWORD
| 刀具信息 （T40） | 刀具代号T40 | NC->MES | DWORD
|  | 刀具寿命当前值 | NC->MES | DWORD
|  | 刀具寿命警告设定值 | NC->MES | DWORD
|  | 刀具寿命设定值 | NC->MES | DWORD
|  | 刀具形状补偿 | NC->MES | DWORD
|  | 刀具磨损补偿 | NC->MES | DWORD
|  | 刀尖半径补偿 | NC->MES | DWORD
| 报警信息 | 第一条报警信息（报警号：报警内容） | NC->MES | ASII(100字节)
|  | 第二条报警信息（报警号：报警内容） | NC->MES | ASII(100字节)
|  | 第三条报警信息（报警号：报警内容） | NC->MES | ASII(100字节)
|  | 第四条报警信息（报警号：报警内容） | NC->MES | ASII(100字节)
| 特种设备易损件信息（抛光机，淬火机，滚压机，磨床，珩磨机）砂轮寿命，珩磨头寿命，抛光蹄寿命，滚压机寿命等 | 易损件名称 | NC->MES | ASII(40字节)
|  | 易损件寿命当前值 | NC->MES | DWORD
|  | 易损件寿命警告值 | NC->MES | DWORD
|  | 易损件寿命设定值 | NC->MES | DWORD
|  | 易损件名称N | NC->MES | ASII(40字节)
|  | 易损件寿命当前值N | NC->MES | DWORD
|  | 易损件寿命警告值N | NC->MES | DWORD
|  | 易损件寿命设定值N | NC->MES | DWORD
| 加工程序 | 支持程序远程上传下载功能
PLC | 设备状态 | 急停emg | PLC->MES | BOOL | M5000
|  | 安全门开safe_door | PLC->MES | BOOL | M5001
|  | 能量节约模式energy_save | PLC->MES | BOOL | M5002
|  | 设备异常error | NC->MES | BOOL | M5003
|  | 设备警告warn | NC->MES | BOOL | M5004
|  | 设备提示hint | NC->MES | BOOL | M5012
|  | 设备启动 开机open | PLC->MES | BOOL | M5005
|  | 空运转empty | PLC->MES | BOOL | M5006
|  | 设备运行准备ready | PLC->MES | BOOL | M5007
|  | 通过模式pass | PLC->MES | BOOL | M5008
|  | 自动模式auto | PLC->MES | BOOL | M5009
|  | 手动模式manual | PLC->MES | BOOL | M5010
|  | 下个空位件满 /等待机械手enable_next | PLC->MES | BOOL
|  | 循环开始 cycle_begin | PLC->MES | BOOL | M5011
|  | 循环结束 cycle_end | PLC->MES | BOOL
|  | 加工OK | PLC->MES | BOOL
|  | 加工NG | PLC->MES | BOOL
|  | 设备有随机抽检工件 has good | PLC->MES | BOOL
|  | 设备有NG工件 has good | PLC->MES | BOOL
|  | 设备有首件抽检工件 has good | PLC->MES | BOOL
|  | 设备有工件 has good | PLC->MES | BOOL
| 加工信息 | 当前机种代号 | PLC->MES | WORD
|  | 当前流水号 | PLC->MES | ASII(40字节)
|  | 当前程序步 | PLC->MES | DWORD | D5000
|  | 当前伺服轴1负载（机械手负载） | PLC->MES | INT | D5002
|  | 当前伺服轴2负载（机械手负载） | PLC->MES | INT | D5003
|  | 当前伺服轴3负载（机械手负载） | PLC->MES | INT | D5004
|  | 当前伺服轴4负载（机械手负载） | PLC->MES | INT | D5005
|  | 当前伺服轴5负载（机械手负载） | PLC->MES | INT | D5006
|  | 当前伺服轴6负载（机械手负载） | PLC->MES | INT | D5007
|  | 当前伺服轴7负载（机械手负载） | PLC->MES | INT | D5008
|  | 加工工件类型1计数 | PLC->MES | WORD
|  | 加工工件类型2计数 | PLC->MES | WORD
|  | 加工工件类型3计数 | PLC->MES | WORD
|  | 加工工件类型4计数 | PLC->MES | WORD
|  | 加工工件类型1实际节拍 | PLC->MES | WORD
|  | 加工工件类型2实际节拍 | PLC->MES | WORD
|  | 加工工件类型3实际节拍 | PLC->MES | WORD
|  | 加工工件类型4实际节拍 | PLC->MES | WORD
| 工具信息 （易损件：套筒、密封圈、塑料块、压头、压杆） | 易损件名称 | NC->MES | ASII(40字节)
|  | 易损件寿命当前值 | NC->MES | DWORD
|  | 易损件寿命警告值 | NC->MES | DWORD
|  | 易损件寿命设定值 | NC->MES | DWORD
|  | 易损件名称N | NC->MES | ASII(40字节)
|  | 易损件寿命当前值N | NC->MES | DWORD
|  | 易损件寿命警告值N | NC->MES | DWORD
|  | 易损件寿命设定值N | NC->MES | DWORD
| 报警信息 (提供报警代码表) | 报警#1 | PLC->MES | BOOL | M500
|  | 报警#2 | PLC->MES | BOOL | M501
|  | 报警#3 | PLC->MES | BOOL | M502
|  | 报警#4 | PLC->MES | BOOL | M503
|  | 报警#5 | PLC->MES | BOOL | M504
|  | 报警#6 | PLC->MES | BOOL | M505
|  | 报警#7 | PLC->MES | BOOL | M506
|  | 报警#N(N视设备的报警清单为准 最大512) | PLC->MES | BOOL | M599
| 检测数据 | 检测数据总数量（N） | PLC->MES | BOOL
|  | 检测数据总判定 | PLC->MES | BOOL
|  | 检测数据1-扭力、试漏、压力 | PLC->MES | FLOAT
|  | 检测数据1-角度、位移 | PLC->MES | FLOAT
|  | 检测数据1判定 | PLC->MES | BOOL
|  | 检测数据2-扭力、试漏、压力 | PLC->MES | FLOAT
|  | 检测数据2-角度、位移 | PLC->MES | FLOAT
|  | 检测数据2判定 | PLC->MES | BOOL
|  | 检测数据N-扭力、试漏、压力 | PLC->MES | FLOAT
|  | 检测数据N-角度、位移 | PLC->MES | FLOAT
|  | 检测数据N判定 | PLC->MES | BOOL
第三方检测设备 | 检测数据 以及参数 | 支持上位机通讯，检测结果，检测参数输出功能，通讯方式可支持HTTP、TCP、或RS232等